## 工程フロー図
工程フロー図
帳票管理No. | PF-ACT220-001 |  | 改訂No. | Ver.06
対象品番 | ACT-220 |  | 対象ライン | 第一工場 組立ライン
工程番号 | 工程名 | 工程記号 | 設備・治具 | 特性記号 | 工程の機能 | 工場
10 | 樹脂ハウジング成形 | ▷ | 射出成形機 IM-150 |  | ハウジング外形と軸受穴を規定寸法で成形する | 第二工場
11 | インサートナット圧入 | ○ | 圧入プレス PP-20 | ○C | ハウジングにインサートナット4個を規定深さまで圧入する | 第二工場
12 | 減速ギヤ組付け | ○ | 組付治具 JG-12 |  | 減速ギヤ3点を規定バックラッシで組み付ける | 第一工場
13 | モータ組付け | ○ | 位置決め治具 JG-13 | ○C | DCモータをハウジングへ位置決めして固定する | 第一工場
14 | 制御基板はんだ付け | ○ | リフロー炉 RF-30 | ▽S | モータ端子と制御基板をはんだ接合する | 第二工場
15 | ハーネス配線・コネクタ嵌合 | ○ | 配線ガイド治具 JG-15 | ▽S | ハーネスを規定経路で配線しコネクタを嵌合する | 第一工場
16 | グリス塗布 | ○ | 定量吐出装置 GD-16 |  | ギヤ歯面へ規定量のグリスを塗布する | 第一工場
17 | ケース締結 | ○ | 電動ドライバ ED-17 | ○C | ケースをM4ねじ4本で規定トルクで締結する | 第一工場
18 | 機能検査 | ○ | 機能検査機 FT-18 | ▽R | 作動角・消費電流・作動音を全数検査する | 第一工場
19 | 気密検査・梱包 | ○ | 気密検査機 LT-19 | ▽R | 気密性を確認し規定梱包で出荷する | 第一工場

## QC工程表
QC工程表
帳票管理No. | QC-ACT220-001 |  |  | 改訂No. | Ver.06
対象品番 | ACT-220 |  |  | 作成部署 | 生産技術部
工程番号 | 工程名 | 管理項目 | 規格値・条件 | 管理方法 | 測定頻度 | 記録 | 特性記号
10 | 樹脂ハウジング成形 | 軸受穴が指定の径で成形されている | φ12.0 +0.02/0 | 自動測定・全数 | 全数 | 測定値をライン側で記録
10 | 樹脂ハウジング成形 | 外形にソリがない | 平面度 0.15以下 | 自動測定・全数 | 全数 | 測定値をライン側で記録
10 | 樹脂ハウジング成形 | 成形面にヒケがない | 限度見本 SH-220-01 以内 | 自動測定・全数 | 全数 | 測定値をライン側で記録
10 | 樹脂ハウジング成形 | シール溝にバリが残っていない | バリ高さ 0.05以下 | 自動測定・全数 | 全数 | 測定値をライン側で記録
10 | 樹脂ハウジング成形 | 成形樹脂のロットが指定材質である | PBT（GF30%） | 目視・全数 | 全数 | 測定値をライン側で記録
11 | インサートナット圧入 | インサートナットが規定荷重で圧入されている | 2.4±0.4 kN | 自動測定・全数 | 全数 | 測定値をライン側で記録 | ○C
11 | インサートナット圧入 | ナットの座面段差が規定内である | 0.05mm以下 | 自動測定・全数 | 全数 | 測定値をライン側で記録 | ○C
11 | インサートナット圧入 | ナットが指定本数すべて圧入されている | 4個 | 自動測定・全数 | 全数 | 測定値をライン側で記録 | ○C
11 | インサートナット圧入 | 圧入時に樹脂部が割れていない | 目視でクラックなきこと | 自動測定・全数 | 全数 | 測定値をライン側で記録 | ○C
12 | 減速ギヤ組付け | 減速ギヤのバックラッシが規定内である | 0.08〜0.15mm | 自動測定・全数 | 全数 | 測定値をライン側で記録
12 | 減速ギヤ組付け | ギヤ歯面に打痕がない | 限度見本 SH-220-05 以内 | 自動測定・全数 | 全数 | 測定値をライン側で記録
12 | 減速ギヤ組付け | ギヤが指定の順序・向きで組み付けられている | 1段→2段→3段 | 自動測定・全数 | 全数 | 測定値をライン側で記録
12 | 減速ギヤ組付け | ギヤの品番が指定品である | ACT-220-200 Rev.C | 自動測定・全数 | 全数 | 測定値をライン側で記録
13 | モータ組付け | モータの軸芯ずれが規定内である | 0.10mm以下 | 自動測定・全数 | 全数 | 測定値をライン側で記録 | ○C
13 | モータ組付け | 固定ねじが規定トルクで締結されている | 1.8±0.3 N・m | 自動測定・全数 | 全数 | 測定値をライン側で記録 | ○C
13 | モータ組付け | モータの無負荷電流が規定内である | 0.45A以下 | 自動測定・全数 | 全数 | 測定値をライン側で記録 | ○C
13 | モータ組付け | モータの品番・仕様が指定品である | DCM-24-1800 | 目視・全数 | 全数 | 測定値をライン側で記録 | ○C
14 | 制御基板はんだ付け | はんだ温度が規定内で管理されている | 350±10℃ | 自動測定・全数 | 全数 | 測定値をライン側で記録 | ▽S
14 | 制御基板はんだ付け | はんだの濡れ角が規定内である | 90°以下 | 自動測定・全数 | 全数 | 測定値をライン側で記録 | ▽S
14 | 制御基板はんだ付け | はんだ内部のボイド率が規定内である | 15%以下 | 自動測定・全数 | 全数 | 測定値をライン側で記録 | ▽S
14 | 制御基板はんだ付け | はんだボールが付着していない | 目視で付着なきこと | 自動測定・全数 | 全数 | 測定値をライン側で記録 | ▽S
14 | 制御基板はんだ付け | リフロー温度プロファイルが規定内である | 予熱150〜180℃／90秒 | 自動測定・全数 | 全数 | 測定値をライン側で記録 | ▽S
15 | ハーネス配線・コネクタ嵌合 | コネクタが完全に嵌合している | 嵌合力 40〜80N | 自動測定・全数 | 全数 | 測定値をライン側で記録 | ▽S
15 | ハーネス配線・コネクタ嵌合 | ハーネスが指定経路で配線されている | 配線ガイド内を通ること | 自動測定・全数 | 全数 | 測定値をライン側で記録 | ▽S
15 | ハーネス配線・コネクタ嵌合 | ハーネス被覆に損傷・かみ込みがない | 目視で損傷なきこと | 自動測定・全数 | 全数 | 測定値をライン側で記録 | ▽S
15 | ハーネス配線・コネクタ嵌合 | コネクタのロックが掛かっている | ロック表示が視認できること | 自動測定・全数 | 全数 | 測定値をライン側で記録 | ▽S
16 | グリス塗布 | グリスが規定量塗布されている | 1.2±0.2 g | 自動測定・全数 | 全数 | 測定値をライン側で記録
16 | グリス塗布 | グリスが歯面全周に塗布されている | 塗布率 90%以上 | 自動測定・全数 | 全数 | 測定値をライン側で記録
16 | グリス塗布 | 指定銘柄のグリスが使用されている | GRS-L2（低温用） | 自動測定・全数 | 全数 | 測定値をライン側で記録
17 | ケース締結 | ケース締結ねじが規定トルクで締結されている | 3.2±0.5 N・m | 自動測定・全数 | 全数 | 測定値をライン側で記録 | ○C
17 | ケース締結 | ねじが指定の順序で締結されている | 対角締め（1→3→2→4） | 自動測定・全数 | 全数 | 測定値をライン側で記録 | ○C
17 | ケース締結 | ねじが指定本数すべて締結されている | M4×4本 | 自動測定・全数 | 全数 | 測定値をライン側で記録 | ○C
17 | ケース締結 | ねじ座面に打痕がない | 限度見本 SH-220-09 以内 | 自動測定・全数 | 全数 | 測定値をライン側で記録 | ○C
17 | ケース締結 | 合わせ面のガスケット面圧が規定内である | 面圧 0.8MPa以上 | 目視・全数 | 全数 | 測定値をライン側で記録 | ○C
18 | 機能検査 | 作動角が規定内である | 92±2° | 自動測定・全数 | 全数 | 測定値をライン側で記録 | ▽R
18 | 機能検査 | 無負荷電流が規定内である | 0.45A以下 | 自動測定・全数 | 全数 | 測定値をライン側で記録 | ▽R
18 | 機能検査 | 作動音が基準内である | 基準音源との聴感比較 | 自動測定・全数 | 全数 | 測定値をライン側で記録 | ▽R
18 | 機能検査 | 検査装置の基準値が対象機種のものである | 機種コードとの一致 | 自動測定・全数 | 全数 | 測定値をライン側で記録 | ▽R
19 | 気密検査・梱包 | リーク量が規定内である | 3.0 cc/min以下 | 自動測定・全数 | 全数 | 測定値をライン側で記録 | ▽R
19 | 気密検査・梱包 | 防湿材が同梱されている | DES-20 を1個 | 自動測定・全数 | 全数 | 測定値をライン側で記録 | ▽R
19 | 気密検査・梱包 | 製品ラベルが対象機種のものである | バーコード照合一致 | 自動測定・全数 | 全数 | 測定値をライン側で記録 | ▽R